## Main
Dénomination	Valeur	Unité	Commentaire	Valeur définie par cahier des charges / datasheet
				Valeur théorique calculée
				Valeur pratique choisie
Données

Vin min	24	V	Sortie du panneau solaire, entrée du buck
Vin max	50	V
Vin nom	36	V

Pout nom	200	W	Sortie du buck
Vout min	22	V
Vout max	28	V
Iout max	9	A

Rendement	92%		@150W

ResADC	10	bits	cf datasheet STM32L476RG
Fsw	75	kHz	Fréquence de découpage du MOS

Mesure tension

Vin max	55	V	Facteur de sécurité sur tension max : +20%
I meas	500	uA	Courant dans pont diviseur
Vadc max	3,3	V	Vref ADC
Divider ratio	17		Ratio Vin/Vadc
Rtot	110	kΩ	Rtot=R1+R2, R1 entre masse et ADC, R2 entre ADC et Vin
R2	103,4	kΩ	R2=Rtot-R1
R1	6,6	kΩ	R1=Rtot/Ratio
R2	100	kΩ	Valeurs choisies selon valeurs idéales précédentes
R1	6,2	kΩ
Vin max	56,5	V	Vin max avec valeurs choisies précédemment
Pdiss	30	mW	Puissance dissipée par la mesure
NbcountsADC	1024
Resolution	55	mV	ADC LSB step size

Mesure courant

I max	10	A	Courant max mesurable
Rshunt	5	mΩ
Vshunt	50	mV	Tension max shunt
Pshunt	500	mW	Pmax shunt
Amp gain max	66		Unidirectional gain ! Divide by two if bidir
Amp gain	60		Chosen gain, match to selected amplifier ic. Should be less than previously calculated gain
Vmeas max	3	V	ADC voltage at full current, should be less than V ADC max
Resolution	10,7	mA	ADC LSB step size

L

ΔI	1000	mA	Ondulation du courant dans l'inductance max
VinL	48	V
VoutL	24	V
Ton	6,666666667	µs	Temps ON du MOS
Toff	6,666666667	µs	Temps OFF du MOS
DutyCycle	50%
Lmin	160	µH

Lchosen	200	µH
DCR	75	mΩ
Lmax	200	µH	On veux une inductance de maximum 200µH
ΔI	800	mA	Ondulation du courant réelle

Cin

Cout
			Cout compris entre 1 et 22 µF

ΔV	1	V
C	5,333333333	µF
C	10	µF	Prendre en compte le courant RMS
ESR C choisi	1	Ω
Δvout réel	1,333333333	V	ΔI*ESRC+(ΔI*(1/Fsw)*0,5)/C

MOS

Diode

Pertes statiques

Diode	0	W	Vdrop*iout*toff
MOS	0	W	rdson*Iout*ton
Current sense	0,50	W
Voltage sense	0,06	W	2 Etages de mesure
L	0,675	W	DCR*Iout
C	0,8	W	ESR*ΔI
Conso µC	0	W	Regulateur linéaire : I@5V = I@12V !

Total static	2,04	W
Static Eff	99,0%		Rendement estimé sur pertes statiques uniquement, @200W

Pertes dynamiques

Diode	0	W
MOS	0	W
Conso driver	0	W	?

Total dyn	0	W	Pertes dynamiques uniquement
Total loss	2,04	W	Pertes statiques + dynamiques
Total eff	99,0%		Rendement total estimé @200W