## Sheet1
Données

Dénomination	valeur	Unité	Commentaire	Valeur définie par cahier des charges / datasheet
				Valeur théorique calculée
Vin min	24	V	Sortie du panneau solaire, entrée du buck	Valeur pratique choisie
Vin max	50	V
Vin nom	36	V

Pout nom	200	W	Sortie du buck
Vout min	22	V
Vout max	28	V
Iout max	10	A

Rendement	92%		@150W

ResADC	12	bits	cf datasheet STM32L476RG

Mesure tension
Vin max	60	V	Facteur de sécurité sur tension max : +20%
I meas	500	uA	Courant dans pont diviseur
Vadc max	3.3	V	Vref ADC
Divider ratio	18		Ratio Vin/Vadc
Rtot	120	kΩ	Rtot=R1+R2, R1 entre masse et ADC, R2 entre ADC et Vin
R2	113.4	kΩ	R2=Rtot-R1
R1	6.6	kΩ	R1=Rtot/Ratio
R2	120	kΩ	Valeurs choisies selon valeurs idéales précédentes
R1	6.8	kΩ
Vin max	61.5	V	Vin max avec valeurs choisies précédemment
Pdiss	30	mW	Puissance dissipée par la mesure
NbcountsADC	4096
Resolution	15	mV	ADC LSB step size

Mesure courant
I max	12	A	Courant max mesurable
Rshunt	5	mΩ
Vshunt	60	mV	Tension max shunt
Pshunt	720	mW	Pmax shunt
Amp gain	55
Amp gain	50
Vmeas max	3	V	ADC voltage at full current
Resolution	3.2	mA	ADC LSB step size