## Main
Dénomination	Valeur	Unité	Commentaire	Valeur définie par cahier des charges / datasheet
				Valeur théorique calculée
				Valeur pratique choisie
Données

Vin min	24	V	Sortie du panneau solaire, entrée du buck
Vin max	50	V
Vin nom	36	V

Pout nom	200	W	Sortie du buck
Vout min	22	V
Vout max	28	V
Iout max	9	A

Rendement	92%		@150W

ResADC	12	bits	cf datasheet STM32L476RG
Fsw	150	kHz	Fréquence de découpage du MOS

Mesure tension

Vin max	55	V	Facteur de sécurité sur tension max : +20%
I meas	500	uA	Courant dans pont diviseur
Vadc max	3,3	V	Vref ADC
Divider ratio	17		Ratio Vin/Vadc
Rtot	110	kΩ	Rtot=R1+R2, R1 entre masse et ADC, R2 entre ADC et Vin
R2	103,4	kΩ	R2=Rtot-R1
R1	6,6	kΩ	R1=Rtot/Ratio
R2	100	kΩ	Valeurs choisies selon valeurs idéales précédentes
R1	6,2	kΩ
Vin max	56,5	V	Vin max avec valeurs choisies précédemment
Pdiss	30	mW	Puissance dissipée par la mesure
NbcountsADC	4096
Resolution	14	mV	ADC LSB step size

Mesure courant

I max	10	A	Courant max mesurable
Rshunt	6	mΩ	Coisi pour un bon ratio entre Vshunt et Pshunt	WSL20106L000FEA18
Vshunt	60	mV	Tension max shunt
Pshunt	600	mW	Pmax shunt
Amp gain max	55		Unidirectional gain ! Divide by two if bidir
Amp gain	51		Chosen gain, match to selected amplifier ic. Should be less than previously calculated gain
R1	100	Ω	Résistance gain LTC6101, high side (set for 1mA output current)
R2	5,1	kΩ	Résistance gain LTC6101, low side
Vmeas max	3,06	V	ADC voltage at full current, should be less than V ADC max
Resolution	2,6	mA	ADC LSB step size

L

ΔI	700	mA	Ondulation du courant dans l'inductance max
VinL	36	V
VoutL	12	V
Ton	2,222222222	µs
Toff	4,444444444	µs
DutyCycle	33%
Lmin	76,19047619	µH
Lmax	200	µH
Lchosen	120	µH		1140-121K-RC
DCR	28	mΩ
ΔI	444,4444444	mA	Ondulation du courant réelle

Cin

C	100	uF		EEVFK1K101Q
Irms	50	mA
ESR	320	mΩ

Cout

ΔV	0,5	V	Desired ripple voltage at the output
C	3,0	µF
C	9,4	µF	Prendre en compte le courant RMS	100ZLJ220M12.5X25
ESR C choisi	450	mΩ		C'est le plus petit condo en stock avec le bon Irms
Δvout réel	0,357604413	V	ΔI*ESRC+(ΔI*(1/Fsw)*0,5)/C

MOS

Rdson	11	mΩ		IRFB4115PBF
Qc	120	nC	Gate charge
Dmax	67%		Max duty cycle (Vin=36V, vout=24V)
I(av)	6,0	A
Pstat	0,396	W	Rdson*(Duty(mos)*Iout)²
Pdyn		W
RθJA	62	°C/W	Junction to ambient
RθJC	0,9	°C/W	Junction to sink, greased
Tj	50	°C	Junction, static power & no heatsink

Diode

Dmin	25%		Min duty cycle (Vin=48V, Vout=12V)	STPS30L60C
If(av)	6,75	A	Average forward current
Vf	420	mV	Forward voltage @ Imax
Pstat	2,84	W	P = Vf x IF(AV)+ 0.02 x IF²(RMS)
RθJA	40	°C/W	Junction to ambient, for 2,5cm² 35µ copper area, D²PAK	(35°C/W for 7,5cm² copper)
Tj	139	°C	Junction, static power & no heatsink
Cj	0,6	nF	Junction capacitance @ 30V reverse

Pertes statiques

Diode	2,84	W
MOS	0,40	W
Current sense	0,60	W
Voltage sense	0,06	W	2 Etages de mesure
L	2,27	W	DCR*Iout²
C	0,09	W	ESR*ΔI²
Conso µC	1,00	W	Regulateur linéaire : I@5V = I@12V !

Total static	7,25	W
Static Eff	96,5%		Rendement estimé sur pertes statiques uniquement, @200W

Pertes dynamiques

Diode	0	W
MOS	0	W
Conso driver	0	W	?

Total dyn	0	W	Pertes dynamiques uniquement
Total loss	7,25	W	Pertes statiques + dynamiques
Total eff	96,5%		Rendement total estimé @200W