## Sheet1
Dénomination	Valeur	Unité	Commentaire	Valeur définie par cahier des charges / datasheet
				Valeur théorique calculée
				Valeur pratique choisie
Données
Vin min	24	V	Sortie du panneau solaire, entrée du buck
Vin max	50	V
Vin nom	36	V

Pout nom	200	W	Sortie du buck
Vout min	22	V
Vout max	28	V
Iout max	10	A

Rendement	92%		@150W

ResADC	12	bits	cf datasheet STM32L476RG

Mesure tension
Vin max	60	V	Facteur de sécurité sur tension max : +20%
I meas	500	uA	Courant dans pont diviseur
Vadc max	3,3	V	Vref ADC
Divider ratio	18		Ratio Vin/Vadc
Rtot	120	kΩ	Rtot=R1+R2, R1 entre masse et ADC, R2 entre ADC et Vin
R2	113,4	kΩ	R2=Rtot-R1
R1	6,6	kΩ	R1=Rtot/Ratio
R2	120	kΩ	Valeurs choisies selon valeurs idéales précédentes
R1	6,8	kΩ
Vin max	61,5	V	Vin max avec valeurs choisies précédemment
Pdiss	30	mW	Puissance dissipée par la mesure
NbcountsADC	4096
Resolution	15	mV	ADC LSB step size

Mesure courant
I max	11	A	Courant max mesurable
Rshunt	5	mΩ
Vshunt	55	mV	Tension max shunt
Pshunt	605	mW	Pmax shunt
Amp gain	60		Unidirectional gain ! Divide by two if bidir
Amp gain	50		Chosen gain, match to selected amplifier ic. Should be less than previously calculated gain
Vmeas max	2,75	V	ADC voltage at full current, should be less than V ADC max
Resolution	3,2	mA	ADC LSB step size

L

Cin

Cout

MOS

Diode

Pertes statiques
Diode	0	W	Vdrop*iout*toff
MOS	0	W	rdson*Iout*ton
Current sense	0,61	W
Voltage sense	0,06	W	2 Etages de mesure
L	0	W	DCR*Iout
C	0	W	ESR*ΔI
Conso µC	0	W	Regulateur linéaire : I@5V = I@12V !

Total static	0,66	W
Static Eff	99,7%		Rendement estimé sur pertes statiques uniquement, @200W

Pertes dynamiques
Diode	0	W
MOS	0	W
Conso driver	0	W	?

Total dyn	0	W	Pertes dynamiques uniquement
Total loss	0,66	W	Pertes statiques + dynamiques
Total eff	99,7%		Rendement total estimé @200W