## BOM
en stock BE | Ref | Description | Designator | Package | LibRef | Quantity | Value | UnitPrice $ | Total price $
x | Cap | Capacitor | C1, C4, C5, C6, C9, C10, C14, C15, C18, C21, C22 | C0805 | Cap | 11 | 100n | 0.28 | 3.08
achat | UDB1H4R7MPM1TD | Electrolytic Capacitor | C2, C3 | Thru | Cap Pol2 | 2 | 4.7u | 1.4 | 2.8
x | Cap | Capacitor | C7 | C0805 | Cap_2 | 1 | 220n | 0.28 | 0.28
x | EEVFK1K101Q | Polarized Capacitor | C8 | SMD | Cap Pol2_1 | 1 | 100u | 1.38 | 1.38
x | Cap | Capacitor | C11, C12, C13 | C0805 | Cap_1 | 3 | 2n7 | 0.28 | 0.84
x | Cap Pol2 | Polarized Capacitor | C16, C19 | Thru | Cap Pol2_2 | 2 | 10u | 0.72 | 1.44
x | Cap | Capacitor | C17 | C0805 | C_4 | 1 | 1u | 0.28 | 0.28
x | Cap | Capacitor | C20 | C0805 | Cap_3 | 1 | 1n | 0.28 | 0.28
x | Diode 1N4148 | General Purpose Signal Diode | D1, D5, D6 | Diode 1N4148 | Diode 1N4148 | 3 |  | 0.19 | 0.57
x | P6KE43CA | TVS Diode, 43V | D2 | DO-15 | P6KE43CA | 1 |  | 0.39 | 0.39
x | Diode 1N4004 | 1 Amp General Purpose Rectifier | D7 | DO-41 | Diode 1N4004 | 1 |  | 0.19 | 0.19
x | STPS30L60C | 60V 30A Schottky | D3 | TO262 | D Schottky | 1 |  | 1.11 | 1.11
x | BZX584C15G3-08 | Zener Diode 15V | D4, D9 | diode_zener | D Zener | 2 |  | 0.29 | 0.58
x | KPTL-3216SURCK-01 | KINGBRIGHT RED LED | D8 | SMD | LED2 | 1 |  | 1.83 | 1.83
achat | PJ-006A | 2.1mm DC Power Jack | J1 | Thru | PJ-006A | 1 |  | 0.78 | 0.78
x | 7448042001 | WURTH 1mH 20A | L1 | EMI_Choke | EMI_Choke | 1 | 1mH | 11.39 | 11.39
x | SRP1770TA-220M | 12A sat | L2 | SMD | SRP1770TA-220M | 1 | 22uH | 2.74 | 2.74
x | 1140-121K-RC | 29mm pitch 10A sat | L3 | L_inductor | Inductor | 1 | 120uH | 6.03 | 6.03
x | Plug | Test point | P1, P4, P5, P7, P9, P10 | HDR1X1 | Test point | 6 |  | 0.05 | 0.3
x | Block_2Position | 2WAY Screw term | P2, P3, P8 | Block_2Position | Block_2Position | 3 |  | 0.75 | 2.25
x | Header 9 | Header, 9-Pin, ,1'' pitch | P6 | HDR1X9 | Header 9 | 1 |  | 0.39 | 0.39
x | SIR120DP-T1-RE3 | 106A 80V 3.6mOhm | Q1 | SOIC-8 | SIR120DP-T1-RE3 | 1 |  | 0.66 | 0.66
x | WSL20106L000FEA18 | Resistor | R1 | 2010 | Res1_2 | 1 | 0.006 | 1.72 | 1.72
x | Res1 | Resistor | R2, R12, R13 | R0805 | Res1_6 | 3 | 1k | 0.17 | 0.51
x | Res1 | Resistor | R3, R4, R5, R7, R11 | R0805 | Res1 | 5 | 100k | 0.17 | 0.85
x | Res1 | Resistor | R6 | R0805 | Res1_5 | 1 | 10 | 0.17 | 0.17
x | Res1 | Resistor | R8, R10 | R0805 | Res1_1 | 2 | 6k2 | 0.17 | 0.34
x | Res1 | Resistor | R9 | R0805 | Res1_4 | 1 | 5k1 | 0.17 | 0.17
x | 4-1437565-1 | Switch | S1 | SMD | SW-PB | 1 |  | 0.06 | 0.06
achat | LTC6101AIMS8PBF | Current Sense Amp | U1 | 8-MSOP | LTC6101AIMS8PBF | 1 |  | 1.9 | 1.9
x | IR7184STRPBF | MOS Driver | U2 | SOIC-8 | IR7184STRPBF | 1 |  | 1.73 | 1.73
x | LM555CN/NOPB | General Purpose Timer | U3 | DIP-8 | LM555CN/NOPB | 1 |  | 1.14 | 1.14
x | L7805CD2T-TR | 5V Voltage Regulator | U4 | D2PAK | Volt Reg | 1 |  | 0.8 | 0.8
*Prices are for single qty and subject to changes
IL Y A UNE SECONDE FEUILLE !

## Function
Ref | Description | Designator | Package | LibRef | Quantity | Value | UnitPrice $ | Total price $ | % Total price
Power components | [9 empty] | Power components | 34.99%
UDB1H4R7MPM1TD | Electrolytic Capacitor | C2, C3 | Thru | Cap Pol2 | 2 | 4.7u | 1.4 | 2.8 | 5.749% | EMI, filtering & protection | 31.54%
STPS30L60C | 60V 30A Schottky | D3 | TO262 | D Schottky | 1 |  | 1.11 | 1.11 | 2.279% | Auxiliary power supply | 8.378%
1140-121K-RC | 29mm pitch 10A sat | L3 | L_inductor | Inductor | 1 | 120uH | 6.03 | 6.03 | 12.38% | Control | 3.347%
SIR120DP-T1-RE3 | 106A 80V 3.6mOhm | Q1 | SOIC-8 | SIR120DP-T1-RE3 | 1 |  | 0.66 | 0.66 | 1.355% | Charge Pump | 7.618%
Block_2Position | 2WAY Screw term | P2, P3, P8 | Block_2Position | Block_2Position | 2 |  | 0.75 | 1.5 | 3.08% | Current sense | 9.281%
IR7184STRPBF | MOS Driver | U2 | SOIC-8 | IR7184STRPBF | 1 |  | 1.73 | 1.73 | 3.552% | Debug | 4.846%
Res1 | Resistor | R6 | R0805 | Res1_5 | 1 | 10 | 0.17 | 0.17 | 0.3491%
BZX584C15G3-08 | Zener Diode 15V | D4, D9 | diode_zener | D Zener | 1 |  | 0.29 | 0.29 | 0.5955%
Res1 | Resistor | R2, R12, R13 | R0805 | Res1_6 | 1 | 1k | 0.17 | 0.17 | 0.3491%
Res1 | Resistor | R3, R4, R5, R7, R11 | R0805 | Res1 | 1 | 100k | 0.17 | 0.17 | 0.3491%
Diode 1N4148 | General Purpose Signal Diode | D1, D5, D6 | Diode 1N4148 | Diode 1N4148 | 1 |  | 0.19 | 0.19 | 0.3901%
Cap | Capacitor | C1, C4, C5, C6, C9, C10, C14, C15, C18, C21, C22 | C0805 | Cap | 2 | 100n | 0.28 | 0.56 | 1.15%
Cap | Capacitor | C7 | C0805 | Cap_2 | 1 | 220n | 0.28 | 0.28 | 0.5749%
EEVFK1K101Q | Polarized Capacitor | C8 | SMD | Cap Pol2_1 | 1 | 100u | 1.38 | 1.38 | 2.834%
[8 empty] | 17.04 | 34.99%
EMI, filtering & protection
P6KE43CA | TVS Diode, 43V | D2 | DO-15 | P6KE43CA | 1 |  | 0.39 | 0.39 | 0.8008% | - Power components : part majoritaire : normal car produit de conversion d'énergie
7448042001 | WURTH 1mH 20A | L1 | EMI_Choke | EMI_Choke | 1 | 1mH | 11.39 | 11.39 | 23.39% | - EMI à 32% ! Principalement lié au coût du common mode choke (23%): a revoir
SRP1770TA-220M | 12A sat | L2 | SMD | SRP1770TA-220M | 1 | 22uH | 2.74 | 2.74 | 5.626% | - Charge Pump : 8% du budget qui peuvent être éliminés par une limitation software du duty cycle
Cap | Capacitor | C1, C4, C5, C6, C9, C10, C14, C15, C18, C21, C22 | C0805 | Cap | 3 | 100n | 0.28 | 0.84 | 1.725% | Attention : dans control, la nucléo n'est pas prise en compte (partagée entre les != blocs
[8 empty] | 15.36 | 31.54%
Auxiliary power supply
Block_2Position | 2WAY Screw term | P2, P3, P8 | Block_2Position | Block_2Position | 1 |  | 0.75 | 0.75 | 1.54%
L7805CD2T-TR | 5V Voltage Regulator | U4 | D2PAK | Volt Reg | 1 |  | 0.8 | 0.8 | 1.643%
PJ-006A | 2.1mm DC Power Jack | J1 | Thru | PJ-006A | 1 |  | 0.78 | 0.78 | 1.602%
Diode 1N4004 | 1 Amp General Purpose Rectifier | D7 | DO-41 | Diode 1N4004 | 1 |  | 0.19 | 0.19 | 0.3901%
Cap | Capacitor | C1, C4, C5, C6, C9, C10, C14, C15, C18, C21, C22 | C0805 | Cap | 2 | 100n | 0.28 | 0.56 | 1.15%
Cap | Capacitor | C17 | C0805 | C_4 | 1 | 1u | 0.28 | 0.28 | 0.5749%
Cap Pol2 | Polarized Capacitor | C16, C19 | Thru | Cap Pol2_2 | 1 | 10u | 0.72 | 0.72 | 1.478%
[8 empty] | 4.08 | 8.378%
Control
Res1 | Resistor | R3, R4, R5, R7, R11 | R0805 | Res1 | 2 | 100k | 0.17 | 0.34 | 0.6982%
Cap | Capacitor | C11, C12, C13 | C0805 | Cap_1 | 2 | 2n7 | 0.28 | 0.56 | 1.15%
Res1 | Resistor | R8, R10 | R0805 | Res1_1 | 2 | 6k2 | 0.17 | 0.34 | 0.6982%
Header 9 | Header, 9-Pin, ,1'' pitch | P6 | HDR1X9 | Header 9 | 1 |  | 0.39 | 0.39 | 0.8008%
[8 empty] | 1.63 | 3.347%
Charge Pump
Diode 1N4148 | General Purpose Signal Diode | D1, D5, D6 | Diode 1N4148 | Diode 1N4148 | 2 |  | 0.19 | 0.38 | 0.7803%
BZX584C15G3-08 | Zener Diode 15V | D4, D9 | diode_zener | D Zener | 1 |  | 0.29 | 0.29 | 0.5955%
LM555CN/NOPB | General Purpose Timer | U3 | DIP-8 | LM555CN/NOPB | 1 |  | 1.14 | 1.14 | 2.341%
Res1 | Resistor | R2, R12, R13 | R0805 | Res1_6 | 1 | 1k | 0.17 | 0.17 | 0.3491%
Cap Pol2 | Polarized Capacitor | C16, C19 | Thru | Cap Pol2_2 | 1 | 10u | 0.72 | 0.72 | 1.478%
Res1 | Resistor | R3, R4, R5, R7, R11 | R0805 | Res1 | 1 | 100k | 0.17 | 0.17 | 0.3491%
Cap | Capacitor | C20 | C0805 | Cap_3 | 1 | 1n | 0.28 | 0.28 | 0.5749%
Cap | Capacitor | C1, C4, C5, C6, C9, C10, C14, C15, C18, C21, C22 | C0805 | Cap | 2 | 100n | 0.28 | 0.56 | 1.15%
[8 empty] | 3.71 | 7.618%
Current sense
LTC6101AIMS8PBF | Current Sense Amp | U1 | 8-MSOP | LTC6101AIMS8PBF | 1 |  | 1.9 | 1.9 | 3.901%
WSL20106L000FEA18 | Resistor | R1 | 2010 | Res1_2 | 1 | 0.006 | 1.72 | 1.72 | 3.532%
Res1 | Resistor | R3, R4, R5, R7, R11 | R0805 | Res1 | 1 | 100k | 0.17 | 0.17 | 0.3491%
Res1 | Resistor | R9 | R0805 | Res1_4 | 1 | 5k1 | 0.17 | 0.17 | 0.3491%
Cap | Capacitor | C11, C12, C13 | C0805 | Cap_1 | 1 | 2n7 | 0.28 | 0.28 | 0.5749%
Cap | Capacitor | C1, C4, C5, C6, C9, C10, C14, C15, C18, C21, C22 | C0805 | Cap | 1 | 100n | 0.28 | 0.28 | 0.5749%
[8 empty] | 4.52 | 9.281%
Debug
4-1437565-1 | Switch | S1 | SMD | SW-PB | 1 |  | 0.06 | 0.06 | 0.1232%
Res1 | Resistor | R2, R12, R13 | R0805 | Res1_6 | 1 | 1k | 0.17 | 0.17 | 0.3491%
Plug | Test point | P1, P4, P5, P7, P9, P10 | HDR1X1 | Test point | 6 |  | 0.05 | 0.3 | 0.616%
KPTL-3216SURCK-01 | KINGBRIGHT RED LED | D8 | SMD | LED2 | 1 |  | 1.83 | 1.83 | 3.758%
[8 empty] | 2.36 | 4.846%
[7 empty] | Total | 48.7 | 100%