## Function
Ref | Designator | Package | Description | Qty | Value | Unit price | Price($,1000qty) | Percentage
Power components | [6 empty] | 16.905 | 39.54% | Power components | 39.54%
EEVFK1K101Q | C7 | POLAR0.8 | Cap Pol2 | 1 | 100u | 1.38 | 1.38 | 3.228% | EMI filtering & protection | 30.78%
1140-121K-RC | L1 | 0402-A | Inductor | 1 | 120uH | 6.03 | 6.03 | 14.1% | Debug functions | 0.8397%
SRP1770TA-220M | L2 | 0402-A | Inductor | 1 | 10uH | 2.74 | 2.74 | 6.409% | Auxilliary Power supply | 7.836%
STPS30L60C | D2 | SMB | D Schottky | 1 |  | 1.11 | 1.11 | 2.596% | Charge Pump | 7.508%
PV_IN, BUCK_OUT | P1, P2, P4 | CON1X2 | 2 Pin PWR CON | 2 |  | 0.75 | 1.5 | 3.508% | Current sense | 8.604%
SIR120DP-T1-RE3 | Q1 | E3 | MOSFET-N | 1 |  | 0.655 | 0.655 | 1.532% | Control | 5.169%
IR7184STRPBF | U2 | SOIC127P600X175-8N | IR7184STRPBF | 1 |  | 1.73 | 1.73 | 4.046%
1N4148, 1N4004 | D1, D5, D6, D7 | DO-41 | Diode 1N4004 | 1 |  | 0.19 | 0.19 | 0.4444%
Res1 | R6 | AXIAL-0.3 | Res1 | 1 | 10 | 0.17 | 0.17 | 0.3976%
UDB1H4RMPM1TD | C1, C2 | POLAR0.8 | Cap Pol2 | 2 | 4.7u | 0.7 | 1.4 | 3.275%
EMI filtering & protection | [6 empty] | 13.16 | 30.78%
Inductor | L3 | WE-CMBNC_Type | 7448042001 | 1 | 1mH | 11.39 | 11.39 | 26.64%
P6KE43CA | D3 | SMC | TVS Diode | 1 |  | 0.39 | 0.39 | 0.9122%
EEVFK1K101Q | C7 | POLAR0.8 | Cap Pol2 | 1 | 100u | 1.38 | 1.38 | 3.228%
Debug functions | [6 empty] | 0.359 | 0.8397%
4-1437565-1 | S1 | SPST-2 | SW-PB | 1 |  | 0.006 | 0.006 | 0.01403%
KPTL-3216SURCK-01 | D9 | 3.2X1.6X1.1 | LED2 | 1 |  | 0.183 | 0.183 | 0.428%
Res1 | R4, R12, R13 | AXIAL-0.3 | Res1 | 1 | 1k | 0.17 | 0.17 | 0.3976%
Auxilliary Power supply | [6 empty] | 3.35 | 7.836%
L7805CD2T-TR | U4 | D2PAK_N | Volt Reg | 1 |  | 0.8 | 0.8 | 1.871%
12V_IN | P1, P2, P4 | HDR1X2 | Header 2 | 1 |  | 0.75 | 0.75 | 1.754%
Cap Pol2 | C16 | POLAR0.8 | Cap Pol2 | 1 | 10u | 0.72 | 0.72 | 1.684%
Cap | C8 | RAD-0.3 | Cap | 1 | 1u | 0.38 | 0.38 | 0.8888%
1N4148, 1N4004 | D1, D5, D6, D7 | DO-41 | Diode 1N4004 | 1 |  | 0.19 | 0.19 | 0.4444%
Res1 | R4, R12, R13 | AXIAL-0.3 | Res1 | 3 | 1k | 0.17 | 0.51 | 1.193%
Charge Pump | [6 empty] | 3.21 | 7.508%
1N4148, 1N4004 | D1, D5, D6, D7 | DO-41 | Diode 1N4004 | 2 |  | 0.19 | 0.38 | 0.8888%
LM555CN/NOPB | U3 | DIP794W45P254 | LM555CN/NOPB | 1 |  | 1.14 | 1.14 | 2.666%
Res1 | R2, R3, R7, R11 | AXIAL-0.3 | Res1 | 2 | 100k | 0.17 | 0.34 | 0.7952%
BZX584C15G3-08 | D4, D8 | DIODE-0.7 | D Zener | 1 |  | 0.29 | 0.29 | 0.6783%
Res1 | R4, R12, R13 | AXIAL-0.3 | Res1 | 2 | 1k | 0.17 | 0.34 | 0.7952%
Cap Pol2 | C16 | POLAR0.8 | Cap Pol2 | 1 | 10u | 0.72 | 0.72 | 1.684%
Current sense | [6 empty] | 3.56 | 8.327%
WSL20106L000FEA18 | R1 | AXIAL-0.3 | Res1 | 1 | 0.006 | 1.72 | 1.72 | 4.023%
Res1 | R9 | AXIAL-0.3 | Res1 | 1 | 5k1 | 0.17 | 0.17 | 0.3976%
Res1 | R5 | AXIAL-0.3 | Res1 | 1 | 100 | 0.17 | 0.17 | 0.3976%
LTC6101AIMS8PBF | U1 | MSOP-8_MS | LTC6101AIMS8PBF | 1 |  | 1.5 | 1.5 | 3.508%
Control | [6 empty] | 2.21 | 5.169%
MHDR1X9 | P3 | MHDR1X9 | MHDR1X9 | 1 |  | 0.39 | 0.39 | 0.9122%
Res1 | R2, R3, R7, R11 | AXIAL-0.3 | Res1 | 2 | 100k | 0.17 | 0.34 | 0.7952%
Res1 | R8, R10 | AXIAL-0.3 | Res1 | 2 | 6k2 | 0.17 | 0.34 | 0.7952%
Cap | C10, C11, C13 | RAD-0.3 | Cap | 3 | 2n7 | 0.38 | 1.14 | 2.666%
[6 empty] | Total | 42.754 | 100%