## Main
Dénomination	Valeur	Unité	Commentaire	Valeur définie par cahier des charges / datasheet
				Valeur théorique calculée
				Valeur pratique choisie
Données

Vin min	24	V	Sortie du panneau solaire, entrée du buck
Vin max	50	V
Vin nom	36	V

Pout nom	200	W	Sortie du buck
Vout min	22	V
Vout max	28	V
Iout max	9	A

Rendement	92%		@150W

ResADC	10	bits	cf datasheet STM32L476RG
Fsw	75	kHz	Fréquence de découpage du MOS

Mesure tension

Vin max	55	V	Facteur de sécurité sur tension max : +20%
I meas	500	uA	Courant dans pont diviseur
Vadc max	3,3	V	Vref ADC
Divider ratio	17		Ratio Vin/Vadc
Rtot	110	kΩ	Rtot=R1+R2, R1 entre masse et ADC, R2 entre ADC et Vin
R2	103,4	kΩ	R2=Rtot-R1
R1	6,6	kΩ	R1=Rtot/Ratio
R2	100	kΩ	Valeurs choisies selon valeurs idéales précédentes
R1	6,2	kΩ
Vin max	56,5	V	Vin max avec valeurs choisies précédemment
Pdiss	30	mW	Puissance dissipée par la mesure
NbcountsADC	1024
Resolution	55	mV	ADC LSB step size

Mesure courant

I max	9,9	A	Courant max mesurable
Rshunt	5	mΩ
Vshunt	50	mV	Tension max shunt
Pshunt	490	mW	Pmax shunt
Amp gain	66,66666667		Unidirectional gain ! Divide by two if bidir
Amp gain	60		Chosen gain, match to selected amplifier ic. Should be less than previously calculated gain
Vmeas max	2,97	V	ADC voltage at full current, should be less than V ADC max
Resolution	10,7	mA	ADC LSB step size

L

ΔI	1000	mA	Ondulation du courant dans l'inductance max
VinL	36	V
VoutL	24	V
Ton	8,888888889	µs	Temps ON du MOS
Toff	4,444444444	µs	Temps OFF du MOS
DutyCycle	67%
Lmin	106,6666667	µH

L	200	µH
Lmax	200	µH	On veux une inductance de maximum 200µH
ΔI	533,3333333	mA	Ondulation du courant réelle

Cin

Cout
			Cout compris entre 1 et 22 µF

ΔV	1	V
C	3,555555556	µF
C	4,7	µF	Prendre en compte le courant RMS
ESR C choisi	0,5	Ω
Δvout réel	1,023167849	V	ΔI*ESRC+(ΔI*(1/Fsw)*0,5)/C

MOS

Diode

Pertes statiques
Diode	0	W	Vdrop*iout*toff
MOS	0	W	rdson*Iout*ton
Current sense	0,49	W
Voltage sense	0,06	W	2 Etages de mesure
L	0	W	DCR*Iout
C	0	W	ESR*ΔI
Conso µC	0	W	Regulateur linéaire : I@5V = I@12V !

Total static	0,55	W
Static Eff	99,7%		Rendement estimé sur pertes statiques uniquement, @200W

Pertes dynamiques
Diode	0	W
MOS	0	W
Conso driver	0	W	?

Total dyn	0	W	Pertes dynamiques uniquement
Total loss	0,55	W	Pertes statiques + dynamiques
Total eff	99,7%		Rendement total estimé @200W