## Sheet1
Données

Dénomination	valeur	Unité	Commentaire	Valeur définie par cahier des charges / datasheet
				Valeur théorique calculée
Vin min	24	V	Sortie du panneau solaire, entrée du buck	Valeur pratique choisie
Vin max	50	V
Vin nom	36	V

Pout nom	200	W	Sortie du buck
Vout min	22	V
Vout max	28	V
Iout max	10	A

Rendement	92%		@150W

ResADC	12	bits	cf datasheet STM32L476RG

Mesure tension
Vin max	60	V	Facteur de sécurité sur tension max : +20%
I meas	500	uA	Courant dans pont diviseur
Vadc max	3.3	V	Vref ADC
Divider ratio	18		Ratio Vin/Vadc
Rtot	120	kΩ	Rtot=R1+R2, R1 entre masse et ADC, R2 entre ADC et Vin
R2	113.4	kΩ	R2=Rtot-R1
R1	6.59999999999999	kΩ	R1=Rtot/Ratio
R2	120	kΩ	Valeurs choisies selon valeurs idéales précédentes
R1	6.8	kΩ
Vin max	61.5	V	Vin max avec valeurs choisies précédemment
Pdiss	30	mW	Puissance dissipée par la mesure
NbcountsADC	4096
Resolution	15	mV	ADC LSB step size

Mesure courant
I max	11	A	Courant max mesurable
Rshunt	7.5	mΩ
Vshunt	82.5	mV	Tension max shunt
Pshunt	907.5	mW	Pmax shunt
Amp gain	40		Unidirectional gain ! Divide by two if bidir
Amp gain	50		Chosen gain, match to selected amplifier. Should be less than previously calculated gain
Vmeas max	4.125	V	ADC voltage at full current, should be less than V ADC max
Resolution	2.1	mA	ADC LSB step size

Pertes statiques
Diode		W
MOS		W
Current sense	0.9075	W
Voltage sense	0.06	W	2 Etages de mesure
L		W	DCR*Iout
C		W	ESR*ΔI
Conso µC		W	Regulateur linéaire : I@5V = I@12V
Conso driver		W

Total	0.97	W
Static Eff	99.5%		Rendement estimé sur pertes statiques uniquement

Pertes dynamiques
Diode		W
MOS		W